## Página1
Modelo: BLF51-5 51.2V/100Ah
Tensão nominal | 51,2 V
Capacidade nominal | 100 Ah
Energia Nominal | 5,12 kWh
Profundidade de Descarga (DoD) | 90%
Energia Utilizável | 4,6 kWh
Dimensões (L*A*C) : | IP21: 415*662*178 mm; IP65: 415*685*178 mm
Peso : | 55 kg
Máx Corrente de Carga/Descarga | 50A/100A
Temperatura de Operação | Carga: 0°C-50°C; Descarga: -10°C-55°C
Umidade de Operação | 5%-95%
Altitude de Operação | <4000m
Comunicação | RS485/CAN
No. Máx. De Baterias em Paralelo | Até 5 unidades/25 kWh
Tipo de Resfriamento | Natural
Índice de Proteção | IP21/IP65
Ciclo de Vida | 6000 Ciclos
Garantia | 5/10 Anos (Opcional)
Nível de Autenticação | IEC62619/CE/UN38,3