## Página1
Modelo: HMF132T12R-610HL
Potência máxima : | 610 W
Tensão de máxima potência : | 39,77 V
Corrente de máxima potência : | 15,34 A
Tensão circuito aberto : | 48,10 V
Corrente de curto circuito : | 16,05 A
Tensão máxima do sistema : | 1500 Vcc
Eficiência : | 22.6%
Coeficiente de temperatura “Isc” : | 0.045% /ºC
Coeficiente de temperatura “Voc : | -0.25% /ºC
Coeficiente de temperatura “Pmáx” : | -0.3% /ºC
Temperatura nominal de operação : | 44 ± 2ºC
Dimensões : | 2384 x 1134 x 30mm
Área externa do módulo : | 2,70 m²
Potência nas condições padrão : | 610 W
Peso : | 32 kg
Estrutura : | Alumínio
Vidro : | Duplo Vidro solar 2,0 de alta transmissão, de baixo ferro temperado
Células : | Silício monocristalino (132 células)
Cabo : | 4 mm² cabo solar
Temperatura : | -40°C a +85°C
Dados de referência : | STC 1000W/m² irradiância 25ºC
Garantia de fábrica : | 15 Anos
Garantia de Potência : | 15 Anos 90% 30 Anos 87.4%