## Página1
Modelo: 3JDC1.5/42-36/450
Tensão de entrada Vcc máx. : | 100 V
Altura manometrica máx. : | 42 m
Imersão maxima : | 50 m
Vazão : | 1.5 m³/h
Recalque : | 1.1/4""
Tensão nominal : | 36 V
Corrente nominal : | 12.5 A
Potência nominal : | 450 W
RPM máx. : | 4000 RPM
Grau de proteção controlador : | IP65
Carcaça : | Aço
Diametro da bomba (pol) : | 3"