## Página1
Modelo: 3JDC2.5/64/72/580
Tensão de entrada Vcc máx. : | 100 V
Altura manometrica máx. : | 64 m
Imersão maxima : | 50 m
Vazão : | 2.5 m³/h
Recalque : | 1.25"
Tensão nominal : | 72 V
Corrente nominal : | 8 A
Potência nominal : | 580 W
RPM máx. : | 4000 RPM
Grau de proteção controlador : | IP65
Carcaça : | Aço
Diametro da bomba (pol) : | 3"