## Página1
Motobomba Centrifuga Submersa 3SGVDC3/40-40/400
Column1 | Column2
Tipo de Motor / Motor Type | Síncronos de Ímã Permanente sem Escova 2 Polos / Synchronous Permanent Magnet and Brushless 2 Poles
Potência / Power | 400W
"Tensão do Motor (CC) / DC Motor Voltage (*Com controlador/ With Drive)" | 40 V
Bobina / Coil | Rebobinável com Fio de Cobre / Rewindable and Copper Wire
Cabo de Conexão / Blue Flat Cable | 2 mtrs
Placas Solares Recomendada / Recommended Solar Panels | 2 x 340W
Inversor Híbrido de Função MPPT / Hybrid Inverter with MPPT Function | 1 String
Tensão de Entrada do controlador (CC) / Drive DC Input Voltage | 48 V ~ 80 V
Tensão de Entrada do Inversor Híbrido (CA) / Hybrid Inverter AC Input Voltage | 220V / 380V 50/60Hz
Altura Manométrica / Manometric Height | 40 mca
Vazão Máxima / Maximum Flow | 3 m3/h
Bocal de Saída / Outlet Nozzle | 1.1/4" BSP
Tipo do Rotor / Impeller Type | Centrifugo de Fluxo Radial, Fechado Individualmente e Flutuante / Indie Closed Radial Floating Flow
Material do Rotor / Impeller Material | Resina de Poliacetal / Polyacetal (POM)
Difusor / Flow Diffuser | Resina de Policarbonato / Polycarbonate (PC)
Eixo Bombeador / Pump Shaft | Aço Inox. / Stainless Steel
Corpo do Bombeador / Pump Body | Aço Inox. / Stainless Steel
Acoplamento do Bombeador / Pump Coupling | Aço Inox. / Stainless Steel
Filtro do Bombeador / Internal Pump Filter | Resina Termoplástica / Thermoplastic Resin
Válvula de Retenção / Check Valve | Interna / Built-in
Areia Máxima / Maximum Pebbles | 50 g/m³
Diâmetro Perfuração / Drilling Diameter | 4" (~ 100mm)
Peso do Produto / Product Weight | 7 Kg